## h7dis3000
| Position | Name | Type | Signal | Label
1 | 166 | BOOT0 | Boot
2 | 31 | NRST | Reset
3 | 40 | PA0 | I/O | PWR_WKUP0 | Wake up
4 | 41 | PA1 | I/O | UART4_RX | debug uart rx
5 | 121 | PA10 | I/O | LTDC_B1
6 | 122 | PA11 | I/O | USB_OTG_FS_DM
7 | 123 | PA12 | I/O | USB_OTG_FS_DP
8 | 124 | PA13 (JTMS/SWDIO) | I/O | DEBUG_JTMS-SWDIO
9 | 137 | PA14 (JTCK/SWCLK) | I/O | DEBUG_JTCK-SWCLK
10 | 138 | PA15 (JTDI) | I/O | DEBUG_JTDI
11 | 42 | PA2 | I/O | USART2_TX | rs485 uart2tx
12 | 47 | PA3 | I/O | LTDC_B5 | ltdc_b5 lcd
13 | 50 | PA4 | I/O | LTDC_VSYNC | ltdc_vsync lcd
14 | 51 | PA5 | I/O | SPI1_SCK | spi1_sck fl4
15 | 52 | PA6 | I/O | LTDC_G2 | ltdc_g2 lcd
16 | 53 | PA7 | I/O | FMC_SDNWE | fmc_sdnras flash?
17 | 119 | PA8 | I/O | LTDC_B3
18 | 120 | PA9 | I/O | USB_OTG_FS_VBUS
19 | 56 | PB0 | I/O | LTDC_G1
20 | 57 | PB1 | I/O | LTDC_G0
21 | 79 | PB10 | I/O | I2C2_SCL
22 | 80 | PB11 | I/O | LTDC_G5
23 | 92 | PB12 | I/O | I2C2_SMBA
24 | 93 | PB13 | I/O | SPI2_SCK
25 | 94 | PB14 | I/O | USART1_TX
26 | 95 | PB15 | I/O | USART1_RX
27 | 58 | PB2 | I/O | QUADSPI_CLK
28 | 161 | PB3 (JTDO/TRACESWO) | I/O | DEBUG_JTDO-SWO
29 | 162 | PB4 (NJTRST) | I/O | DEBUG_JTRST
30 | 163 | PB5 | I/O | SPI1_MOSI
31 | 164 | PB6 | I/O | QUADSPI_BK1_NCS
32 | 165 | PB7 | I/O | PWR_PVD_IN
33 | 167 | PB8 | I/O | LTDC_B6
34 | 168 | PB9 | I/O | FDCAN1_TX
35 | 32 | PC0 | I/O | LTDC_R5
36 | 33 | PC1 | I/O | SPI2_MOSI
37 | 139 | PC10 | I/O | SDMMC1_D2
38 | 140 | PC11 | I/O | SDMMC1_D3
39 | 141 | PC12 | I/O | SDMMC1_CK
40 | 8 | PC13 | Input | GPIO_Input | SD_DET_L
41 | 9 | PC14-OSC32_IN (OSC32_IN) | I/O | RCC_OSC32_IN
42 | 10 | PC15-OSC32_OUT (OSC32_OUT) | I/O | RCC_OSC32_OUT
43 | 34 | PC2_C | I/O | SPI2_MISO
44 | 35 | PC3_C | I/O | FMC_SDCKE0
45 | 54 | PC4 | I/O | FMC_SDNE0
46 | 55 | PC5 | I/O | GPIO_EXTI5 | RTP_IRQ_L
47 | 115 | PC6 | Output | GPIO_Output | LTDC_BKL_EN_L
48 | 116 | PC7 | Output | GPIO_Output | BUZZER
49 | 117 | PC8 | I/O | SDMMC1_D0
50 | 118 | PC9 | I/O | SDMMC1_D1
51 | 142 | PD0 | I/O | FMC_D2
52 | 143 | PD1 | I/O | FMC_D3
53 | 98 | PD10 | I/O | FMC_D15
54 | 99 | PD11 | Output | GPIO_Output | SD_EN_L
55 | 100 | PD12 | Output | GPIO_Output | EEPROM_WP_L
56 | 101 | PD13 | I/O | I2C4_SDA
57 | 104 | PD14 | I/O | FMC_D0
58 | 105 | PD15 | I/O | FMC_D1
59 | 144 | PD2 | I/O | SDMMC1_CMD
60 | 145 | PD3 | Output | GPIO_Output | FDCAN_STBY
61 | 146 | PD4 | I/O | USART2_DE
62 | 147 | PD5 | Output | GPIO_Output | LTDC_RESET_L
63 | 150 | PD6 | I/O | USART2_RX
64 | 151 | PD7 | Output | GPIO_Output | SPI1_NSS
65 | 96 | PD8 | I/O | FMC_D13
66 | 97 | PD9 | I/O | FMC_D14
67 | 171 | PDR_ON | Reset
68 | 169 | PE0 | I/O | FMC_NBL0
69 | 170 | PE1 | I/O | FMC_NBL1
70 | 73 | PE10 | I/O | FMC_D7
71 | 74 | PE11 | I/O | FMC_D8
72 | 75 | PE12 | I/O | FMC_D9
73 | 76 | PE13 | I/O | FMC_D10
74 | 77 | PE14 | I/O | FMC_D11
75 | 78 | PE15 | I/O | FMC_D12
76 | 1 | PE2 | I/O | DEBUG_TRACECLK
77 | 2 | PE3 | I/O | DEBUG_TRACED0
78 | 3 | PE4 | I/O | LTDC_B0
79 | 4 | PE5 | I/O | DEBUG_TRACED2
80 | 5 | PE6 | I/O | DEBUG_TRACED3
81 | 68 | PE7 | I/O | FMC_D4
82 | 69 | PE8 | I/O | FMC_D5
83 | 70 | PE9 | I/O | FMC_D6
84 | 16 | PF0 | I/O | FMC_A0
85 | 17 | PF1 | I/O | FMC_A1
86 | 28 | PF10 | I/O | LTDC_DE
87 | 59 | PF11 | I/O | FMC_SDNRAS
88 | 60 | PF12 | I/O | FMC_A6
89 | 63 | PF13 | I/O | FMC_A7
90 | 64 | PF14 | I/O | FMC_A8
91 | 65 | PF15 | I/O | FMC_A9
92 | 18 | PF2 | I/O | FMC_A2
93 | 19 | PF3 | I/O | FMC_A3
94 | 20 | PF4 | I/O | FMC_A4
95 | 21 | PF5 | I/O | FMC_A5
96 | 24 | PF6 | I/O | QUADSPI_BK1_IO3
97 | 25 | PF7 | I/O | QUADSPI_BK1_IO2
98 | 26 | PF8 | I/O | QUADSPI_BK1_IO0
99 | 27 | PF9 | I/O | QUADSPI_BK1_IO1
100 | 66 | PG0 | I/O | FMC_A10
101 | 67 | PG1 | I/O | FMC_A11
102 | 153 | PG10 | I/O | LTDC_B2
103 | 154 | PG11 | Input | GPIO_Input | USB_ID
104 | 155 | PG12 | I/O | LTDC_B4
105 | 156 | PG13 | Input | GPIO_Input | SW2
106 | 157 | PG14 | I/O | DEBUG_TRACED1
107 | 160 | PG15 | I/O | FMC_SDNCAS
108 | 106 | PG2 | Output | GPIO_Output | LTDC_U/D
109 | 107 | PG3 | Output | GPIO_Output | LTDC_L/R
110 | 108 | PG4 | I/O | FMC_BA0
111 | 109 | PG5 | I/O | FMC_BA1
112 | 110 | PG6 | I/O | LTDC_R7
113 | 111 | PG7 | I/O | LTDC_CLK
114 | 112 | PG8 | I/O | FMC_SDCLK
115 | 152 | PG9 | I/O | SPI1_MISO
116 | 29 | PH0-OSC_IN (PH0) | I/O | RCC_OSC_IN
117 | 87 | PH10 | I/O | LTDC_R4
118 | 88 | PH11 | I/O | I2C4_SCL
119 | 89 | PH12 | I/O | LTDC_R6
120 | 128 | PH13 | I/O | UART4_TX
121 | 129 | PH14 | I/O | LTDC_G3
122 | 130 | PH15 | Input | GPIO_Input | RTP_BUSY
123 | 30 | PH1-OSC_OUT (PH1) | I/O | RCC_OSC_OUT
124 | 43 | PH2 | I/O | LTDC_R0
125 | 44 | PH3 | I/O | LTDC_R1
126 | 45 | PH4 | I/O | LTDC_G4
127 | 46 | PH5 | I/O | I2C2_SDA
128 | 83 | PH6 | Input | GPIO_Input | SW3
129 | 84 | PH7 | Input | GPIO_Input | SW4
130 | 85 | PH8 | I/O | LTDC_R2
131 | 86 | PH9 | I/O | LTDC_R3
132 | 131 | PI0 | I/O | SPI2_NSS
133 | 132 | PI1 | Output | GPIO_Output | LTDC_DITHER
134 | 12 | PI10 | I/O | LTDC_HSYNC
135 | 13 | PI11 | I/O | LTDC_G6
136 | 133 | PI2 | I/O | LTDC_G7
137 | 134 | PI3 | Output | GPIO_Output | LED_0
138 | 173 | PI4 | Input | GPIO_Input | SW5
139 | 174 | PI5 | Input | GPIO_Input | SW6
140 | 175 | PI6 | Input | GPIO_Input | SW7
141 | 176 | PI7 | I/O | LTDC_B7
142 | 7 | PI8 | Input | GPIO_Input | SW8
143 | 11 | PI9 | I/O | FDCAN1_RX
144 | 6 | VBAT | Power
145 | 81 | VCAP | Power
146 | 125 | VCAP | Power
147 | 15 | VDD | Power
148 | 23 | VDD | Power
149 | 36 | VDD | Power
150 | 49 | VDD | Power
151 | 62 | VDD | Power
152 | 72 | VDD | Power
153 | 82 | VDD | Power
154 | 91 | VDD | Power
155 | 103 | VDD | Power
156 | 127 | VDD | Power
157 | 136 | VDD | Power
158 | 149 | VDD | Power
159 | 159 | VDD | Power
160 | 172 | VDD | Power
161 | 114 | VDD33_USB | Power
162 | 39 | VDDA | Power
163 | 38 | VREF+ | MonoIO
164 | 14 | VSS | Power
165 | 22 | VSS | Power
166 | 48 | VSS | Power
167 | 61 | VSS | Power
168 | 71 | VSS | Power
169 | 90 | VSS | Power
170 | 102 | VSS | Power
171 | 113 | VSS | Power
172 | 126 | VSS | Power
173 | 135 | VSS | Power
174 | 148 | VSS | Power
175 | 158 | VSS | Power
176 | 37 | VSSA | Power